## 嘉兴市粮食收储有限公司环城西路2258号屋面维修工程工程量清单
嘉兴市军粮供应和物资储备管理有限公司环城西路20号 三层办公楼屋面维修工程工程量清单
序号 | 项目名称 | 项目特征 | 计量 单位 | 工程量（暂估） | 金 额 (元) |  | 备注
[5 empty] | 综合单价 | 合价
1 | 屋面构件拆除 | 1、施工范围内，现有钢筋混凝土屋面等构件拆除（含瓦面层一并拆除）； 2、建筑拉圾下楼堆放， 3、此项一次性包干，请投标单位踏勘现场综合考虑风险和盈利后进行报价，结算时不做调整 | m2 | 84
2 | 屋面清理 | 1、屋面清理原有防水层，结算时不做调整 | m2 | 84
3 | 屋面找平层 | 1、找平层厚度30厚细石混凝土找平层30厚 | m2 | 84
4 | 屋面防水 | 1、防水涂料一道，四周翻高300mm | m2 | 84
5 | 屋面刚性层 | 1、100厚混凝土类别：商品混凝土； 2、混凝土强度等级：≥C30 3、备注：原结构与新增结构间采用凿毛处理 | m3 | 8.6
6 | 现浇构件钢筋 | 1、钢筋种类、规格:/ | t | 0.53
7 | 屋面卷材防水 | 1、SBS防水卷材一道，四周翻高300mm，要求为知名品牌 | m2 | 84
8 | 山墙粉刷层拆除 | 1、粉刷层拆除 2、建筑拉圾下楼堆放 3、此项一次性包干，请投标单位踏勘现场综合考虑风险和盈利后进行报价，结算时不做调整 | m2 | 120
9 | 山墙一般抹灰 | 1、墙体类型：砌块墙、砖墙； 2、20mm厚1：3水泥砂浆抹灰 | m2 | 120
10 | 房顶金属扶手、栏杆 | 1、304不锈钢管栏杆直形（带扶手） | m | 36
11 | 金属扶手爬梯 | 1、屋面金属扶手爬梯一个 | m | 8
12 | 螺栓 | 1、螺栓种类、规格:/ | 根 | 130
13 | 垃圾外运 | 1、建筑拉圾外运，运距自行考虑，结算时不做调整 | 项 | 1
14 | 脚手架搭拆费 | 1、外墙脚手架 | m2 | 120
总价
备注：请各投标单位根据工程量清单进行报价，报价单格式自拟，表格所列工程量在投标时必须响应。安全生产费用、规费税费等在投标报价时自行考虑、单独列支。结算价以第三方审计审定为准。